## Steel
Propriedades do aço
Steel properties
E (N/mm2) | 210000
n (-) | 0.3
G (N/mm2) | 80769.2308
sigmaC
EN 1993-1-3:2006 - Table 3.1b | Continuous hot dip zinc coated carbon steel sheet of structural quality
EN 10326 replaced by EN 10346:2015 Table 8 | Basic yield strength | Tensile strength | Elongation
| fyb (N/mm2) | fu (N/mm2) | A80 (%)
S220 GD+Z | 220 | 300 | 20
Note on A9: Author: S390 GD+Z, S420 GD+Z, S450 GD+Z, S550 GD+Z

## Section
Propriedades da secção transversal bruta
Properties of the gross cross section
Secção | h | b | c | t | A | P | yG | zG | Iy | Wy | Iz | Wz | yS | zS | It | Iw
Cross Section | (mm) | (mm) | (mm) | (mm) | (mm2) | (kg/m) | (mm) | (mm) | (mm4) | (mm3) | (mm4) | (mm3) | (mm) | (mm) | (mm4) | (mm6)
C 120/50/21 x 1.5 | 120 | 50 | 21 | 1.5 | 375 | 3 | 17.4027 | 60 | 830752.9914 | 13845.8832 | 141172.6324 | 4330.8097 | -24.9884 | 60 | 288 | 518472104.2393
C 120/60/13 x 2.0 | 120 | 60 | 13 | 2 | 500 | 4 | 19.0358 | 60 | 1152304.5239 | 19205.0754 | 228745.5397 | 5584.0357 | -26.1011 | 60 | 688 | 696007089.1051
C 120/60/15 x 2.5 | 120 | 60 | 15 | 2.5 | 625 | 5 | 19.5785 | 60 | 1416677.9145 | 23611.2986 | 288004.7655 | 7125.0352 | -26.3978 | 60 | 1354.1667 | 916998449.0997
C 140/50/11 x 1.5 | 140 | 50 | 11 | 1.5 | 375 | 3 | 13.5067 | 70 | 1106341.3258 | 15804.8761 | 113395.7943 | 3107.3022 | -20.0187 | 70 | 288 | 448972743.9506
C 140/50/13 x 2.0 | 140 | 50 | 13 | 2 | 500 | 4 | 13.9956 | 70 | 1454780.5181 | 20782.5788 | 152838.7331 | 4244.9994 | -20.2527 | 70 | 688 | 628410577.4008
C 140/50/15 x 2.5 | 140 | 50 | 15 | 2.5 | 625 | 5 | 14.4778 | 70 | 1791579.7452 | 25593.9964 | 192792.6211 | 5427.382 | -20.4723 | 70 | 1354.1667 | 823887207.8249
C 140/70/21 x 1.5 | 140 | 70 | 21 | 1.5 | 465 | 3.72 | 24.1365 | 70 | 1481816.3258 | 21168.8047 | 328464.7903 | 7161.7916 | -33.9363 | 70 | 355.5 | 1503837817.1809
C 140/70/23 x 2.0 | 140 | 70 | 23 | 2 | 620 | 4.96 | 24.6445 | 70 | 1944180.5181 | 27774.0074 | 438219.9804 | 9661.8868 | -34.2035 | 70 | 848 | 2097706773.0719
C 140/70/25 x 2.5 | 140 | 70 | 25 | 2.5 | 775 | 6.2 | 25.1471 | 70 | 2389704.7452 | 34138.6392 | 547724.5763 | 12211.5703 | -34.4584 | 70 | 1666.6667 | 2743696551.1225
C 150/70/16 x 1.5 | 150 | 70 | 16 | 1.5 | 465 | 3.72 | 21.9195 | 75 | 1688494.6813 | 22513.2624 | 303862.3009 | 6319.8612 | -31.2256 | 75 | 355.5 | 1429776884.0825
C 150/70/18 x 2.0 | 150 | 70 | 18 | 2 | 620 | 4.96 | 22.4412 | 75 | 2221392.6277 | 29618.5684 | 407056.4496 | 8559.0085 | -31.5066 | 75 | 848 | 1988624636.2034
C 150/70/20 x 2.5 | 150 | 70 | 20 | 2.5 | 775 | 6.2 | 22.9575 | 75 | 2737927.7114 | 36505.7028 | 510776.1295 | 10857.769 | -31.7778 | 75 | 1666.6667 | 2593446193.053
C 160/60/21 x 1.5 | 160 | 60 | 21 | 1.5 | 465 | 3.72 | 18.829 | 80 | 1826503.329 | 22831.2916 | 238768.8617 | 5799.4475 | -27.8259 | 80 | 355.5 | 1379934731.368
C 160/60/23 x 2.0 | 160 | 60 | 23 | 2 | 620 | 4.96 | 19.2881 | 80 | 2399707.479 | 29996.3435 | 318654.9601 | 7827.063 | -28.0251 | 80 | 848 | 1913978737.7375
C 160/60/25 x 2.5 | 160 | 60 | 25 | 2.5 | 775 | 6.2 | 19.7416 | 80 | 2953748.7115 | 36921.8589 | 398376.0975 | 9895.4803 | -28.2119 | 80 | 1666.6667 | 2487979200.1753
C 180/60/21 x 1.5 | 180 | 60 | 21 | 1.5 | 495 | 3.96 | 17.7299 | 90 | 2407754.001 | 26752.8222 | 247983.8946 | 5866.651 | -26.8312 | 90 | 378 | 1759744173.7983
C 180/60/23 x 2.0 | 180 | 60 | 23 | 2 | 660 | 5.28 | 18.1751 | 90 | 3169138.7401 | 35212.6527 | 331232.2298 | 7919.4906 | -27.0102 | 90 | 901.3333 | 2430816636.6518
C 180/60/25 x 2.5 | 180 | 60 | 25 | 2.5 | 825 | 6.6 | 18.6151 | 90 | 3908288.9801 | 43425.4331 | 414457.5266 | 10014.692 | -27.1775 | 90 | 1770.8333 | 3146383445.1188
C 200/70/21 x 1.5 | 200 | 70 | 21 | 1.5 | 555 | 4.44 | 20.3335 | 100 | 3383218.3419 | 33832.1834 | 369700.7706 | 7443.6674 | -30.7292 | 100 | 423 | 3130970913.2268
C 200/70/23 x 2.0 | 200 | 70 | 23 | 2 | 740 | 5.92 | 20.796 | 100 | 4462074.3013 | 44620.743 | 494427.7709 | 10048.519 | -30.9344 | 100 | 1008 | 4312422605.6563
C 200/70/25 x 2.5 | 200 | 70 | 25 | 2.5 | 925 | 7.4 | 21.2538 | 100 | 5514575.551 | 55145.7555 | 619507.6552 | 12708.8465 | -31.1296 | 100 | 1979.1667 | 5566483420.8212
C 220/60/21 x 1.5 | 220 | 60 | 21 | 1.5 | 555 | 4.44 | 15.8891 | 110 | 3872328.8515 | 35202.9896 | 263418.7921 | 5971.7417 | -25.0656 | 110 | 423 | 2695098959.8138
C 220/60/23 x 2.0 | 220 | 60 | 23 | 2 | 740 | 5.92 | 16.3114 | 110 | 5110354.1627 | 46457.7651 | 352296.8065 | 8063.812 | -25.2111 | 110 | 1008 | 3702560755.8407
C 220/60/25 x 2.5 | 220 | 60 | 25 | 2.5 | 925 | 7.4 | 16.729 | 110 | 6319795.9242 | 57452.6902 | 441388.9736 | 10200.5729 | -25.3452 | 110 | 1979.1667 | 4765124766.1361
C 220/70/13 x 2.0 | 220 | 70 | 13 | 2 | 740 | 5.92 | 17.1066 | 110 | 5246714.1627 | 47697.4015 | 407122.7076 | 7697.0409 | -26.157 | 110 | 1008 | 3886230317.5169
C 220/70/15 x 2.5 | 220 | 70 | 15 | 2.5 | 925 | 7.4 | 17.5882 | 110 | 6505733.4242 | 59143.0311 | 514349.4173 | 9813.6146 | -26.3868 | 110 | 1979.1667 | 5023043025
C 240/70/19 x 1.5 | 240 | 70 | 18.5 | 1.5 | 607.5 | 4.86 | 17.789 | 120 | 5118896.155 | 42657.468 | 370851.8973 | 7102.9414 | -28.0219 | 120 | 462.375 | 4317874438.4714
C 240/70/21 x 2.0 | 240 | 70 | 20.5 | 2 | 810 | 6.48 | 18.237 | 120 | 6768055.8242 | 56400.4652 | 497279.1499 | 9606.8486 | -28.2086 | 120 | 1101.3333 | 5927611493.3695
C 240/70/23 x 2.5 | 240 | 70 | 22.5 | 2.5 | 1012.5 | 8.1 | 18.6809 | 120 | 8386059.4747 | 69883.829 | 624695.4737 | 12172.7595 | -28.385 | 120 | 2161.4583 | 7623934371.6302
C 250/60/24 x 1.5 | 250 | 60 | 23.5 | 1.5 | 607.5 | 4.86 | 15.3015 | 125 | 5337884.9326 | 42703.0795 | 287634.3482 | 6434.9929 | -24.7404 | 125 | 462.375 | 3823359321.3039
C 250/60/26 x 2.0 | 250 | 60 | 25.5 | 2 | 810 | 6.48 | 15.7022 | 125 | 7051335.3508 | 56410.6828 | 384310.0128 | 8675.5927 | -24.8526 | 125 | 1101.3333 | 5232113118.8332
C 250/60/28 x 2.5 | 250 | 60 | 27.5 | 2.5 | 1012.5 | 8.1 | 16.0985 | 125 | 8729325.2799 | 69834.6022 | 481075.7857 | 10958.0756 | -24.9536 | 125 | 2161.4583 | 6707148958.1061
C 250/70/18 x 2.5 | 250 | 70 | 17.5 | 2.5 | 1012.5 | 8.1 | 17.0071 | 125 | 8969325.2799 | 71754.6022 | 566793.9315 | 10695.6597 | -26.1468 | 125 | 2161.4583 | 7229091349.9739
C 260/60/19 x 1.5 | 260 | 60 | 18.5 | 1.5 | 607.5 | 4.86 | 13.8534 | 130 | 5688501.5023 | 43757.7039 | 260567.7999 | 5646.5225 | -22.6927 | 130 | 462.375 | 3603392019.5073
C 260/60/21 x 2.0 | 260 | 60 | 20.5 | 2 | 810 | 6.48 | 14.2652 | 130 | 7524187.6191 | 57878.3663 | 349472.1415 | 7641.2727 | -22.8264 | 130 | 1101.3333 | 4941218261.3171
C 260/60/23 x 2.5 | 260 | 60 | 22.5 | 2.5 | 1012.5 | 8.1 | 14.6727 | 130 | 9326751.6191 | 71744.2432 | 439059.4402 | 9686.4286 | -22.9481 | 130 | 2161.4583 | 6345539953.6898
C 280/70/16 x 1.5 | 280 | 70 | 16 | 1.5 | 660 | 5.28 | 15.6502 | 140 | 7274632.3935 | 51961.66 | 365407.5024 | 6723.2518 | -25.5929 | 140 | 501.75 | 5677969667.7995
C 280/70/18 x 2.0 | 280 | 70 | 18 | 2 | 880 | 7.04 | 16.0865 | 140 | 9635266.2142 | 68823.3301 | 491245.6232 | 9111.729 | -25.7687 | 140 | 1194.6667 | 7785972905.2801
C 280/70/20 x 2.5 | 280 | 70 | 20 | 2.5 | 1100 | 8.8 | 16.5188 | 140 | 11960518.1908 | 85432.2728 | 618666.3549 | 11567.9316 | -25.9336 | 140 | 2343.75 | 9999993380.8486
C 280/70/22 x 3.0 | 280 | 70 | 22 | 3 | 1320 | 10.56 | 16.9473 | 140 | 14248521.2125 | 101775.1515 | 747421.8916 | 14088.3033 | -26.0876 | 140 | 4068 | 12319197437.926
C 300/70/18 x 2.0 | 300 | 70 | 18 | 2 | 920 | 7.36 | 15.4286 | 150 | 11378803.2761 | 75858.6885 | 499965.9872 | 9161.6781 | -25.0765 | 150 | 1248 | 9095827614.4701
C 300/70/20 x 2.5 | 300 | 70 | 20 | 2.5 | 1150 | 9.2 | 15.8525 | 150 | 14132411.2732 | 94216.0752 | 629840.5581 | 11631.9407 | -25.231 | 150 | 2447.9167 | 11671943717.3996
C 300/70/22 x 3.0 | 300 | 70 | 22 | 3 | 1380 | 11.04 | 16.2727 | 150 | 16845414.9004 | 112302.766 | 761158.833 | 14167.0782 | -25.3747 | 150 | 4248 | 14365150586.2669
C 325/70/20 x 2.5 | 325 | 70 | 20 | 2.5 | 1212.5 | 9.7 | 15.0971 | 162.5 | 17170680.6293 | 105665.7269 | 642510.765 | 11702.6782 | -24.4058 | 162.5 | 2578.125 | 13974876214.6863
C 325/70/22 x 3.0 | 325 | 70 | 22 | 3 | 1455 | 11.64 | 15.508 | 162.5 | 20479326.085 | 126026.6221 | 776735.257 | 14254.1091 | -24.5377 | 162.5 | 4473 | 17182882063.0524

## Resistance
Valores de cálculo dos esforços resistentes e propriedades da secção transversal efectiva
Design Values of Resistance and properties of the effective cross section
Secção | Nt,Rd | yG,eff | zG,eff | Nc,Rd | Weff,y,+ | Mc,Rd,y+ | Weff,y,- | Mc,Rd,y- | Weff,z,+ | Mc,Rd,z+ | Weff,z,- | Mc,Rd,z- | Vb,Rd,y | Vb,Rd,z | Rw,Rd,z
Cross Section | (kN) | (mm) | (mm) | (kN) | (mm3) | (kNm) | (mm3) | (kNm) | (mm3) | (kNm) | (mm3) | (kNm) | (kN) | (kN) | (kN) | H | B | R | t | A | B | C | sigma
C 120/50/21 x 1.5 | 87.2003 | 20.9085 | 60 | 67.8719 | 13845.8832 | 3.0461 | 13845.8832 | 3.0461 | 4102.8441 | 0.90263 | 4330.8097 | 0.95278 | 18.5658 | 21.2163 | 5.9621 | 120 | 50 | 21 | 1.5 | 121.5 | 51.5 | 21.75 | 0.65
C 120/60/13 x 2.0 | 118.3561 | 19.949 | 60 | 94.9363 | 18738.067 | 4.1224 | 18738.067 | 4.1224 | 5412.7484 | 1.1908 | 5338.5832 | 1.1745 | 29.6032 | 30.1136 | 9.9511 | 120 | 60 | 13 | 2 | 122 | 62 | 14 | 0.78333
C 120/60/15 x 2.5 | 150.5563 | 20.2248 | 60 | 131.2491 | 23611.2986 | 5.1945 | 23611.2986 | 5.1945 | 7049.5031 | 1.5509 | 7125.0352 | 1.5675 | 36.685 | 37.4825 | 14.8723 | 120 | 60 | 15 | 2.5 | 122.5 | 62.5 | 16.25 | 0.75
C 140/50/11 x 1.5 | 87.2003 | 16.1387 | 70 | 58.0695 | 15127.6174 | 3.3281 | 15127.6174 | 3.3281 | 2893.9441 | 0.63667 | 2794.3222 | 0.61475 | 18.5658 | 21.2163 | 5.7906 | 140 | 50 | 11 | 1.5 | 141.5 | 51.5 | 11.75 | 0.84286
C 140/50/13 x 2.0 | 118.3561 | 16.2031 | 70 | 90.2893 | 20771.6835 | 4.5698 | 20771.6835 | 4.5698 | 4076.1535 | 0.89675 | 4220.5845 | 0.92853 | 24.4992 | 35.2176 | 9.7452 | 140 | 50 | 13 | 2 | 142 | 52 | 14 | 0.81429
C 140/50/15 x 2.5 | 150.5563 | 15.8297 | 70 | 123.8942 | 25593.9964 | 5.6307 | 25593.9964 | 5.6307 | 5316.3895 | 1.1696 | 5427.382 | 1.194 | 30.305 | 43.8625 | 14.6321 | 140 | 50 | 15 | 2.5 | 142.5 | 52.5 | 16.25 | 0.78571
C 140/70/21 x 1.5 | 107.0003 | 27.7895 | 70 | 74.0805 | 19640.6889 | 4.321 | 19640.6889 | 4.321 | 6632.0136 | 1.459 | 6551.9724 | 1.4414 | 26.2218 | 21.2163 | 5.7906 | 140 | 70 | 21 | 1.5 | 141.5 | 71.5 | 21.75 | 0.7
C 140/70/23 x 2.0 | 144.7561 | 27.7129 | 70 | 115.9469 | 27722.7419 | 6.099 | 27722.7419 | 6.099 | 9238.2703 | 2.0324 | 9580.4729 | 2.1077 | 34.7072 | 35.2176 | 9.7452 | 140 | 70 | 23 | 2 | 142 | 72 | 24 | 0.67143
C 140/70/25 x 2.5 | 183.5563 | 27.0757 | 70 | 156.8942 | 34138.6392 | 7.5105 | 34138.6392 | 7.5105 | 11932.0245 | 2.625 | 12211.5703 | 2.6865 | 43.065 | 43.8625 | 14.6321 | 140 | 70 | 25 | 2.5 | 142.5 | 72.5 | 26.25 | 0.64286
C 150/70/16 x 1.5 | 107.0003 | 24.6982 | 75 | 68.6329 | 20234.6753 | 4.4516 | 20234.6753 | 4.4516 | 5799.0294 | 1.2758 | 5398.6879 | 1.1877 | 26.2218 | 21.2163 | 5.7048 | 150 | 70 | 16 | 2 | 152 | 72 | 17 | 0.78667
C 150/70/18 x 2.0 | 144.7561 | 25.1354 | 75 | 109.3552 | 28849.1064 | 6.3468 | 28849.1064 | 6.3468 | 8122.6293 | 1.787 | 8101.607 | 1.7824 | 34.7072 | 37.7696 | 9.6423 | 150 | 70 | 18 | 2 | 152 | 72 | 19 | 0.76
C 150/70/20 x 2.5 | 183.5563 | 25.0985 | 75 | 151.5475 | 36505.7028 | 8.0313 | 36505.7028 | 8.0313 | 10542.4263 | 2.3193 | 10857.769 | 2.3887 | 43.065 | 47.0525 | 14.512 | 150 | 70 | 20 | 2.5 | 152.5 | 72.5 | 21.25 | 0.73333
C 160/60/21 x 1.5 | 107.0003 | 24.0475 | 80 | 72.6677 | 22392.2966 | 4.9263 | 22392.2966 | 4.9263 | 5335.3446 | 1.1738 | 5490.9551 | 1.208 | 22.3938 | 21.2163 | 5.619 | 160 | 60 | 21 | 1.5 | 161.5 | 61.5 | 21.75 | 0.7375
C 160/60/23 x 2.0 | 144.7561 | 23.4961 | 80 | 110.3944 | 29996.3435 | 6.5992 | 29996.3435 | 6.5992 | 7426.9969 | 1.6339 | 7827.063 | 1.722 | 29.6032 | 37.7178 | 9.5394 | 160 | 60 | 23 | 2 | 162 | 62 | 24 | 0.7125
C 160/60/25 x 2.5 | 183.5563 | 22.3778 | 80 | 148.4 | 36921.8589 | 8.1228 | 36921.8589 | 8.1228 | 9588.9066 | 2.1096 | 9895.4803 | 2.177 | 36.685 | 50.2425 | 14.3919 | 160 | 60 | 25 | 2.5 | 162.5 | 62.5 | 26.25 | 0.6875
C 180/60/21 x 1.5 | 113.6003 | 23.755 | 90 | 72.6254 | 26143.2163 | 5.7515 | 26143.2163 | 5.7515 | 5346.6512 | 1.1763 | 5483.445 | 1.2064 | 22.3938 | 21.2163 | 5.4475 | 180 | 60 | 21 | 1.5 | 181.5 | 61.5 | 21.75 | 0.76667
C 180/60/23 x 2.0 | 153.5561 | 23.2024 | 90 | 110.9745 | 35212.6527 | 7.7468 | 35212.6527 | 7.7468 | 7447.7804 | 1.6385 | 7919.4906 | 1.7423 | 29.6032 | 37.7178 | 9.3335 | 180 | 60 | 23 | 2 | 182 | 62 | 24 | 0.74444
C 180/60/25 x 2.5 | 194.5563 | 22.1063 | 90 | 150.3317 | 43425.4331 | 9.5536 | 43425.4331 | 9.5536 | 9622.4328 | 2.1169 | 10014.692 | 2.2032 | 36.685 | 56.6225 | 14.1518 | 180 | 60 | 25 | 2.5 | 182.5 | 62.5 | 26.25 | 0.72222
C 200/70/21 x 1.5 | 126.8003 | 26.6697 | 100 | 73.7796 | 30342.2248 | 6.6753 | 30342.2248 | 6.6753 | 6677.7967 | 1.4691 | 6509.3096 | 1.432 | 26.2218 | 19.9827 | 5.2759 | 200 | 70 | 21 | 1.5 | 201.5 | 71.5 | 21.75 | 0.79
C 200/70/23 x 2.0 | 171.1561 | 26.5459 | 100 | 117.1252 | 44027.6407 | 9.6861 | 44027.6407 | 9.6861 | 9324.0531 | 2.0513 | 9642.1065 | 2.1213 | 34.7072 | 37.7178 | 9.1277 | 200 | 70 | 23 | 2 | 202 | 72 | 24 | 0.77
C 200/70/25 x 2.5 | 216.5563 | 26.1135 | 100 | 162.7893 | 55145.7555 | 12.1321 | 55145.7555 | 12.1321 | 12072.3463 | 2.6559 | 12708.8465 | 2.7959 | 43.065 | 58.934 | 13.9116 | 200 | 70 | 25 | 2.5 | 202.5 | 72.5 | 26.25 | 0.75
C 220/60/21 x 1.5 | 126.8003 | 23.2715 | 110 | 72.4038 | 32352.2479 | 7.1175 | 32352.2479 | 7.1175 | 5362.6481 | 1.1798 | 5448.7917 | 1.1987 | 22.3938 | 18.1537 | 5.1044 | 220 | 60 | 21 | 1.5 | 221.5 | 61.5 | 21.75 | 0.80909
C 220/60/23 x 2.0 | 171.1561 | 22.6998 | 110 | 111.473 | 46457.7651 | 10.2207 | 46457.7651 | 10.2207 | 7476.7717 | 1.6449 | 8003.0148 | 1.7607 | 29.6032 | 37.7178 | 8.9218 | 220 | 60 | 23 | 2 | 222 | 62 | 24 | 0.79091
C 220/60/25 x 2.5 | 216.5563 | 21.7273 | 110 | 153.1148 | 57452.6902 | 12.6396 | 57452.6902 | 12.6396 | 9668.4578 | 2.1271 | 10200.5729 | 2.2441 | 36.685 | 58.934 | 13.6714 | 220 | 60 | 25 | 2.5 | 222.5 | 62.5 | 26.25 | 0.77273
C 220/70/13 x 2.0 | 171.1561 | 20.8265 | 110 | 102.0096 | 44469.6994 | 9.7833 | 44469.6994 | 9.7833 | 7052.173 | 1.5515 | 6406.057 | 1.4093 | 34.7072 | 37.7178 | 8.9218 | 220 | 70 | 13 | 2 | 222 | 72 | 14 | 0.88182
C 220/70/15 x 2.5 | 216.5563 | 21.2349 | 110 | 145.9394 | 57355.8565 | 12.6183 | 57355.8565 | 12.6183 | 9225.8653 | 2.0297 | 9053.7351 | 1.9918 | 43.065 | 58.934 | 13.6714 | 220 | 70 | 15 | 2.5 | 222.5 | 72.5 | 16.25 | 0.86364
C 240/70/19 x 1.5 | 138.3503 | 24.7044 | 120 | 70.7408 | 35094.6353 | 7.7208 | 35094.6353 | 7.7208 | 6270.6902 | 1.3796 | 5848.9626 | 1.2868 | 26.2218 | 16.6313 | 4.9328 | 240 | 70 | 19 | 1.5 | 241.5 | 71.5 | 19.75 | 0.84167
C 240/70/21 x 2.0 | 186.5561 | 24.8733 | 120 | 113.8542 | 54845.2815 | 12.066 | 54845.2815 | 12.066 | 8782.9538 | 1.9322 | 8842.1391 | 1.9453 | 34.7072 | 37.7178 | 8.716 | 240 | 70 | 21 | 2 | 242 | 72 | 22 | 0.825
C 240/70/23 x 2.5 | 235.8063 | 24.5423 | 120 | 159.8892 | 69836.5878 | 15.364 | 69836.5878 | 15.364 | 11403.3407 | 2.5087 | 12007.6602 | 2.6417 | 43.065 | 58.934 | 13.4313 | 240 | 70 | 23 | 2.5 | 242.5 | 72.5 | 24.25 | 0.80833
C 250/60/24 x 1.5 | 138.3503 | 24.0152 | 125 | 74.5554 | 37664.9811 | 8.2863 | 37664.9811 | 8.2863 | 5737.3058 | 1.2622 | 5901.863 | 1.2984 | 22.3938 | 15.9621 | 4.8471 | 250 | 60 | 24 | 1.5 | 251.5 | 61.5 | 24.75 | 0.808
C 250/60/26 x 2.0 | 186.5561 | 23.3135 | 125 | 114.6947 | 56410.6828 | 12.4104 | 56410.6828 | 12.4104 | 7984.4757 | 1.7566 | 8636.3242 | 1.9 | 29.6032 | 37.7178 | 8.613 | 250 | 60 | 26 | 2 | 252 | 62 | 27 | 0.792
C 250/60/28 x 2.5 | 235.8063 | 22.1804 | 125 | 157.3547 | 69834.6022 | 15.3636 | 69834.6022 | 15.3636 | 10308.8028 | 2.2679 | 10958.0756 | 2.4108 | 36.685 | 58.934 | 13.3112 | 250 | 60 | 28 | 2.5 | 252.5 | 62.5 | 29.25 | 0.776
C 250/70/18 x 2.5 | 235.8063 | 22.1535 | 125 | 151.394 | 70284.5529 | 15.4626 | 70284.5529 | 15.4626 | 9972.5147 | 2.194 | 10041.3242 | 2.2091 | 43.065 | 58.934 | 13.3112 | 250 | 70 | 18 | 2.5 | 252.5 | 72.5 | 19.25 | 0.856
C 260/60/19 x 1.5 | 138.3503 | 21.7191 | 130 | 69.5878 | 36937.3053 | 8.1262 | 36937.3053 | 8.1262 | 5006.7304 | 1.1015 | 4898.7641 | 1.0777 | 22.3938 | 15.3446 | 4.7613 | 260 | 60 | 19 | 1.5 | 261.5 | 61.5 | 19.75 | 0.85385
C 260/60/21 x 2.0 | 186.5561 | 21.327 | 130 | 108.4535 | 56790.8454 | 12.494 | 56790.8454 | 12.494 | 7002.6663 | 1.5406 | 7320.3538 | 1.6105 | 29.6032 | 36.4428 | 8.5101 | 260 | 60 | 21 | 2 | 262 | 62 | 22 | 0.83846
C 260/60/23 x 2.5 | 235.8063 | 20.802 | 130 | 152.2733 | 71744.2432 | 15.7837 | 71744.2432 | 15.7837 | 9080.7638 | 1.9978 | 9686.4286 | 2.131 | 36.685 | 58.934 | 13.1911 | 260 | 60 | 23 | 2.5 | 262.5 | 62.5 | 24.25 | 0.82308
C 280/70/16 x 1.5 | 149.9003 | 22.5614 | 140 | 67.401 | 39201.9876 | 8.6244 | 39201.9876 | 8.6244 | 5856.9982 | 1.2885 | 5134.9329 | 1.1297 | 26.2218 | 14.2426 | 4.5897 | 280 | 70 | 16 | 1.5 | 281.5 | 71.5 | 16.75 | 0.88571
C 280/70/18 x 2.0 | 201.9561 | 23.1578 | 140 | 110.1281 | 62954.1837 | 13.8499 | 62954.1837 | 13.8499 | 8229.6881 | 1.8105 | 7978.9771 | 1.7554 | 34.7072 | 33.8211 | 8.3042 | 280 | 70 | 18 | 2 | 282 | 72 | 19 | 0.87143
C 280/70/20 x 2.5 | 255.0563 | 23.0094 | 140 | 156.2642 | 84282.5096 | 18.5422 | 84282.5096 | 18.5422 | 10714.7056 | 2.3572 | 11004.2245 | 2.4209 | 43.065 | 58.934 | 12.9509 | 280 | 70 | 20 | 2.5 | 282.5 | 72.5 | 21.25 | 0.85714
C 280/70/22 x 3.0 | 309.2011 | 22.7502 | 140 | 207.203 | 101775.1515 | 22.3905 | 101775.1515 | 22.3905 | 13292.9482 | 2.9244 | 14088.3033 | 3.0994 | 51.2952 | 84.865 | 18.5298 | 280 | 70 | 22 | 3 | 283 | 73 | 23.5 | 0.84286
C 300/70/18 x 2.0 | 210.7561 | 22.9554 | 150 | 110.0138 | 67254.9068 | 14.7961 | 67254.9068 | 14.7961 | 8237.3109 | 1.8122 | 7939.4285 | 1.7467 | 34.7072 | 31.5512 | 8.0984 | 300 | 70 | 18 | 2 | 302 | 72 | 19 | 0.88
C 300/70/20 x 2.5 | 266.0563 | 22.8157 | 150 | 156.4334 | 92780.3082 | 20.4117 | 92780.3082 | 20.4117 | 10726.6137 | 2.3599 | 10978.2776 | 2.4152 | 43.065 | 58.934 | 12.7108 | 300 | 70 | 20 | 2.5 | 302.5 | 72.5 | 21.25 | 0.86667
C 300/70/22 x 3.0 | 322.4011 | 22.5514 | 150 | 207.8212 | 112302.766 | 24.7066 | 112302.766 | 24.7066 | 13310.0742 | 2.9282 | 14167.0782 | 3.1168 | 51.2952 | 84.865 | 18.2553 | 300 | 70 | 22 | 3 | 303 | 73 | 23.5 | 0.85333
C 325/70/20 x 2.5 | 279.8063 | 22.5959 | 162.5 | 156.5604 | 102593.6286 | 22.5706 | 102593.6286 | 22.5706 | 10739.2464 | 2.3626 | 10940.5205 | 2.4069 | 43.065 | 56.9419 | 12.4106 | 325 | 70 | 20 | 2.5 | 327.5 | 72.5 | 21.25 | 0.87692
C 325/70/22 x 3.0 | 338.9011 | 22.3295 | 162.5 | 208.4265 | 126026.6221 | 27.7259 | 126026.6221 | 27.7259 | 13328.1637 | 2.9322 | 14147.7996 | 3.1125 | 51.2952 | 84.865 | 17.9122 | 325 | 70 | 22 | 3 | 328 | 73 | 23.5 | 0.86462

## Mcr_p e Mcr_n
Perfil C 220 BF | L (mm) | Mcr (kN.cm)
C 120/50/21 x 1.5 | 3000 | 243.2123
| 4000 | 145.2388
| 5000 | 99.1504
| 6000 | 73.7135
| 7000 | 58.0772
| 8000 | 47.6889
| 9000 | 40.3707
| 10000 | 34.9747
| 11000 | 30.8487
| 12000 | 27.5998
C 120/60/13 x 2.0 | 3000 | 393.1408
| 4000 | 241.9158
| 5000 | 169.7816
| 6000 | 129.3562
| 7000 | 104.0782
| 8000 | 86.9804
| 9000 | 74.7188
| 10000 | 65.5222
| 11000 | 58.3779
| 12000 | 52.6543
C 120/60/15 x 2.5 | 3000 | 554.0973
| 4000 | 348.5786
| 5000 | 249.5746
| 6000 | 193.3158
| 7000 | 157.6056
| 8000 | 133.0968
| 9000 | 115.2822
| 10000 | 101.76
| 11000 | 91.1431
| 12000 | 82.5833
C 140/50/11 x 1.5 | 3000 | 209.3463
| 4000 | 125.5573
| 5000 | 86.2133
| 6000 | 64.4653
| 7000 | 51.0567
| 8000 | 42.116
| 9000 | 35.7923
| 10000 | 31.1111
| 11000 | 27.5178
| 12000 | 24.678
C 140/50/13 x 2.0 | 3000 | 316.4084
| 4000 | 194.9857
| 5000 | 137.3681
| 6000 | 105.0552
| 7000 | 84.7996
| 8000 | 71.0573
| 9000 | 61.1721
| 10000 | 53.7365
| 11000 | 47.9453
| 12000 | 43.303
C 140/50/15 x 2.5 | 3000 | 447.6122
| 4000 | 282.574
| 5000 | 203.2182
| 6000 | 158.0123
| 7000 | 129.2161
| 8000 | 109.3811
| 9000 | 94.9163
| 10000 | 83.9043
| 11000 | 75.2374
| 12000 | 68.2339
C 140/70/21 x 1.5 | 3000 | 568.7885
| 4000 | 337.4768
| 5000 | 224.9818
| 6000 | 162.6787
| 7000 | 124.6625
| 8000 | 99.7277
| 9000 | 82.4399
| 10000 | 69.9165
| 11000 | 60.5166
| 12000 | 53.2511
C 140/70/23 x 2.0 | 3000 | 831.2033
| 4000 | 496.3351
| 5000 | 335.6278
| 6000 | 246.6824
| 7000 | 192.1807
| 8000 | 156.1856
| 9000 | 131.013
| 10000 | 112.5987
| 11000 | 98.632
| 12000 | 87.7202
C 140/70/25 x 2.5 | 3000 | 1132.5313
| 4000 | 683.9368
| 5000 | 469.4365
| 6000 | 350.2764
| 7000 | 276.7502
| 8000 | 227.764
| 9000 | 193.1725
| 10000 | 167.6124
| 11000 | 148.0308
| 12000 | 132.584
C 150/70/16 x 1.5 | 3000 | 752.2015
| 4000 | 448.7903
| 5000 | 304.3738
| 6000 | 224.572
| 7000 | 175.6379
| 8000 | 143.2617
| 9000 | 120.5668
| 10000 | 103.9206
| 11000 | 91.2618
| 12000 | 81.344
C 150/70/18 x 2.0 | 3000 | 791.8746
| 4000 | 471.7565
| 5000 | 319.2463
| 6000 | 235.0002
| 7000 | 183.3873
| 8000 | 149.2808
| 9000 | 125.4081
| 10000 | 107.9234
| 11000 | 94.6467
| 12000 | 84.2615
C 150/70/20 x 2.5 | 3000 | 1079.7141
| 4000 | 651.7631
| 5000 | 448.0953
| 6000 | 335.0337
| 7000 | 265.2259
| 8000 | 218.6616
| 9000 | 185.7311
| 10000 | 161.3644
| 11000 | 142.6683
| 12000 | 127.8985
C 160/60/21 x 1.5 | 3000 | 483.4519
| 4000 | 282.1029
| 5000 | 187.4654
| 6000 | 135.606
| 7000 | 104.0804
| 8000 | 83.4262
| 9000 | 69.1051
| 10000 | 58.7238
| 11000 | 50.9231
| 12000 | 44.8863
C 160/60/23 x 2.0 | 3000 | 700.005
| 4000 | 414.4656
| 5000 | 280.2529
| 6000 | 206.4046
| 7000 | 161.2139
| 8000 | 131.3543
| 9000 | 110.4456
| 10000 | 95.1244
| 11000 | 83.4818
| 12000 | 74.368
C 160/60/25 x 2.5 | 3000 | 950.1501
| 4000 | 571.579
| 5000 | 393.0474
| 6000 | 294.1688
| 7000 | 233.1362
| 8000 | 192.4067
| 9000 | 163.5821
| 10000 | 142.2321
| 11000 | 125.837
| 12000 | 112.8735
C 180/60/21 x 1.5 | 3000 | 553.186
| 4000 | 320.9362
| 5000 | 212.1363
| 6000 | 152.6263
| 7000 | 116.5152
| 8000 | 92.9063
| 9000 | 76.5768
| 10000 | 64.7724
| 11000 | 55.9296
| 12000 | 49.1081
C 180/60/23 x 2.0 | 3000 | 795.5239
| 4000 | 467.7074
| 5000 | 314.0787
| 6000 | 229.7694
| 7000 | 178.3353
| 8000 | 144.4715
| 9000 | 120.8524
| 10000 | 103.6173
| 11000 | 90.575
| 12000 | 80.4096
C 180/60/25 x 2.5 | 3000 | 1072.8654
| 4000 | 640.0451
| 5000 | 436.6302
| 6000 | 324.3942
| 7000 | 255.4209
| 8000 | 209.6144
| 9000 | 177.3589
| 10000 | 153.5867
| 11000 | 135.4182
| 12000 | 121.1176
C 200/70/21 x 1.5 | 3000 | 871.7195
| 4000 | 504.2897
| 5000 | 330.6431
| 6000 | 235.4841
| 7000 | 177.7928
| 8000 | 140.17
| 9000 | 114.2443
| 10000 | 95.5904
| 11000 | 81.693
| 12000 | 71.0376
C 200/70/23 x 2.0 | 3000 | 1242.5342
| 4000 | 723.9447
| 5000 | 479.8667
| 6000 | 346.0886
| 7000 | 264.8032
| 8000 | 211.5995
| 9000 | 174.7589
| 10000 | 148.0952
| 11000 | 128.0963
| 12000 | 112.6489
C 200/70/25 x 2.5 | 3000 | 1657.9737
| 4000 | 975.3677
| 5000 | 654.3074
| 6000 | 477.9429
| 7000 | 370.3532
| 8000 | 299.5551
| 9000 | 250.2165
| 10000 | 214.2488
| 11000 | 187.0624
| 12000 | 165.8939
C 220/60/21 x 1.5 | 3000 | 699.1056
| 4000 | 402.7404
| 5000 | 264.2442
| 6000 | 188.6231
| 7000 | 142.8269
| 8000 | 112.9615
| 9000 | 92.3686
| 10000 | 77.5367
| 11000 | 66.4718
| 12000 | 57.975
C 220/60/23 x 2.0 | 3000 | 996.2998
| 4000 | 580.1703
| 5000 | 385.6448
| 6000 | 279.2036
| 7000 | 214.5149
| 8000 | 172.1251
| 9000 | 142.7211
| 10000 | 121.3936
| 11000 | 105.3585
| 12000 | 92.9399
C 220/60/25 x 2.5 | 3000 | 1331.5385
| 4000 | 784.8684
| 5000 | 528.8299
| 6000 | 388.2144
| 7000 | 302.3123
| 8000 | 245.6549
| 9000 | 206.058
| 10000 | 177.1012
| 11000 | 155.1415
| 12000 | 137.9857
C 220/70/13 x 2.0 | 3000 | 1096.8996
| 4000 | 638.6344
| 5000 | 424.0615
| 6000 | 306.6188
| 7000 | 235.2591
| 8000 | 188.5197
| 9000 | 156.1187
| 10000 | 132.6346
| 11000 | 114.9925
| 12000 | 101.3415
C 220/70/15 x 2.5 | 3000 | 1473.9653
| 4000 | 867.8625
| 5000 | 583.7879
| 6000 | 427.8131
| 7000 | 332.5888
| 8000 | 269.8393
| 9000 | 226.0285
| 10000 | 194.0269
| 11000 | 169.7845
| 12000 | 150.8683
C 240/70/19 x 1.5 | 3000 | 1040.616
| 4000 | 597.618
| 5000 | 389.8167
| 6000 | 276.2599
| 7000 | 207.527
| 8000 | 162.7679
| 9000 | 131.9722
| 10000 | 109.8536
| 11000 | 93.4088
| 12000 | 80.8295
C 240/70/21 x 2.0 | 3000 | 1473.957
| 4000 | 852.3601
| 5000 | 561.2499
| 6000 | 402.0894
| 7000 | 305.5908
| 8000 | 242.5825
| 9000 | 199.0755
| 10000 | 167.6816
| 11000 | 144.2317
| 12000 | 126.1827
C 240/70/23 x 2.5 | 3000 | 1955.9204
| 4000 | 1140.8989
| 5000 | 759.1425
| 6000 | 550.0511
| 7000 | 422.9008
| 8000 | 339.5414
| 9000 | 281.6931
| 10000 | 239.7179
| 11000 | 208.1422
| 12000 | 183.6825
C 250/60/24 x 1.5 | 3000 | 869.2626
| 4000 | 499.7057
| 5000 | 326.4386
| 6000 | 231.7886
| 7000 | 174.4985
| 8000 | 137.1803
| 9000 | 111.4914
| 10000 | 93.0282
| 11000 | 79.2896
| 12000 | 68.7699
C 250/60/26 x 2.0 | 3000 | 1230.4424
| 4000 | 713.0167
| 5000 | 470.73
| 6000 | 338.2426
| 7000 | 257.8722
| 8000 | 205.3457
| 9000 | 169.0346
| 10000 | 142.8016
| 11000 | 123.1642
| 12000 | 108.0276
C 250/60/28 x 2.5 | 3000 | 1632.4497
| 4000 | 955.24
| 5000 | 637.9328
| 6000 | 464.0148
| 7000 | 358.1263
| 8000 | 288.5935
| 9000 | 240.2465
| 10000 | 205.0878
| 11000 | 178.5801
| 12000 | 157.9924
C 250/70/18 x 2.5 | 3000 | 1839.0828
| 4000 | 1073.2688
| 5000 | 715.0184
| 6000 | 518.8405
| 7000 | 399.5122
| 8000 | 321.2393
| 9000 | 266.8808
| 10000 | 227.4065
| 11000 | 197.6863
| 12000 | 174.6374
C 260/60/19 x 1.5 | 3000 | 811.7168
| 4000 | 466.3736
| 5000 | 304.8255
| 6000 | 216.6357
| 7000 | 163.2646
| 8000 | 128.4967
| 9000 | 104.558
| 10000 | 87.3471
| 11000 | 74.5346
| 12000 | 64.7191
C 260/60/21 x 2.0 | 3000 | 1153.7954
| 4000 | 668.7206
| 5000 | 441.946
| 6000 | 317.9845
| 7000 | 242.7772
| 8000 | 193.609
| 9000 | 159.6002
| 10000 | 135.0139
| 11000 | 116.5951
| 12000 | 102.3844
C 260/60/23 x 2.5 | 3000 | 1536.9286
| 4000 | 899.9879
| 5000 | 601.9052
| 6000 | 438.5358
| 7000 | 339.0297
| 8000 | 273.644
| 9000 | 228.1406
| 10000 | 195.0174
| 11000 | 170.0175
| 12000 | 150.5815
C 280/70/16 x 1.5 | 3000 | 1171.8687
| 4000 | 671.1496
| 5000 | 436.572
| 6000 | 308.4841
| 7000 | 231.0033
| 8000 | 180.5799
| 9000 | 145.9137
| 10000 | 121.0388
| 11000 | 102.5655
| 12000 | 88.4532
C 280/70/18 x 2.0 | 3000 | 1658.202
| 4000 | 955.3518
| 5000 | 626.5663
| 6000 | 446.9725
| 7000 | 338.1962
| 8000 | 267.2624
| 9000 | 218.3592
| 10000 | 183.1477
| 11000 | 156.8863
| 12000 | 136.7285
C 280/70/20 x 2.5 | 3000 | 2197.3628
| 4000 | 1275.584
| 5000 | 844.3565
| 6000 | 608.4849
| 7000 | 465.2911
| 8000 | 371.6141
| 9000 | 306.7725
| 10000 | 259.8558
| 11000 | 224.6766
| 12000 | 197.5148
C 280/70/22 x 3.0 | 3000 | 2793.3751
| 4000 | 1635.2677
| 5000 | 1092.9389
| 6000 | 795.648
| 7000 | 614.5884
| 8000 | 495.6462
| 9000 | 412.9059
| 10000 | 352.7059
| 11000 | 307.2944
| 12000 | 272.0076
C 300/70/18 x 2.0 | 3000 | 1801.0462
| 4000 | 1036.6073
| 5000 | 678.5696
| 6000 | 482.9742
| 7000 | 364.5382
| 8000 | 287.3445
| 9000 | 234.1663
| 10000 | 195.9114
| 11000 | 167.4119
| 12000 | 145.5637
C 300/70/20 x 2.5 | 3000 | 2383.4306
| 4000 | 1380.9689
| 5000 | 911.6694
| 6000 | 655.032
| 7000 | 499.3374
| 8000 | 397.5832
| 9000 | 327.2397
| 10000 | 276.4214
| 11000 | 238.3879
| 12000 | 209.0615
C 300/70/22 x 3.0 | 3000 | 3025.0702
| 4000 | 1766.1488
| 5000 | 1176.4367
| 6000 | 853.3761
| 7000 | 656.846
| 8000 | 527.9379
| 9000 | 438.4297
| 10000 | 373.4396
| 11000 | 324.5224
| 12000 | 286.6019
C 325/70/20 x 2.5 | 3000 | 2618.5567
| 4000 | 1515.0664
| 5000 | 997.5194
| 6000 | 714.4628
| 7000 | 542.8285
| 8000 | 430.7606
| 9000 | 353.3829
| 10000 | 297.5684
| 11000 | 255.8616
| 12000 | 223.7845
C 325/70/22 x 3.0 | 3000 | 3318.7136
| 4000 | 1932.9131
| 5000 | 1283.0306
| 6000 | 927.1258
| 7000 | 710.8359
| 8000 | 569.1788
| 9000 | 471.0004
| 10000 | 399.8664
| 11000 | 346.449
| 12000 | 305.1357